## Hoja 1
SDP011 | m |  | Banda protectora de PVC.
Banda protectora de PVC, de 140 mm de anchura y 9 mm de espesor, de color gris, fijada mediante adhesivo de poliuretano y tornillos al paramento.
Código |  | Unidad |  | Descripción | Rendimiento | Precio unitario | Importe
1 |  |  |  | Materiales
mt53pdi010da |  | m |  | Banda protectora de PVC, de 140 mm de anchura y 9 mm de espesor, de color gris, Euroclase B-s1, d0 de reacción al fuego, según UNE-EN 13501-1. | 1.05 | 18.6 | 19.53
mt47adc110a |  | kg |  | Adhesivo especial de poliuretano bicomponente. | 0.3 | 4.67 | 1.4
mt12ppl016 |  | Ud |  | Tornillo autorroscante protegido contra la oxidación. | 4 | 0.04 | 0.16
[5 empty] | Subtotal materiales: |  | 21.09
2 |  |  |  | Mano de obra
mo011 |  | h |  | Oficial 1ª montador. | 0.107 | 22.74 | 2.43
mo080 |  | h |  | Ayudante montador. | 0.107 | 21.02 | 2.25
[5 empty] | Subtotal mano de obra: |  | 4.68
3 |  |  |  | Costes directos complementarios
|  | % |  | Costes directos complementarios | 2 | 25.77 | 0.52
Coste de mantenimiento decenal: 13,98€ en los primeros 10 años. |  |  |  |  | Costes directos (1+2+3): |  | 26.29