## Hoja 1
SDR040 | m² |  | Revestimiento mural interior con panel de espuma de poliuretano de alta densidad.
Revestimiento mural interior con panel de espuma de poliuretano de alta densidad reforzado con tablero de madera, para interior, de 1200 mm de altura, 1000 mm de longitud y 30 mm de espesor, con recubrimiento de PVC, color a elegir. Colocación en obra: con tacos y tornillos.
Código |  | Unidad |  | Descripción | Rendimiento | Precio unitario | Importe
1 |  |  |  | Materiales
mt53pdi070a |  | Ud |  | Panel de espuma de poliuretano de alta densidad reforzado con tablero de madera, para interior, de 1200 mm de altura, 1000 mm de longitud y 30 mm de espesor, con recubrimiento de PVC, color a elegir, autoadhesivo y alas reforzadas en sus extremos, con taladros para atornillar a la superficie soporte, Euroclase B-s1, d0 de reacción al fuego, según UNE-EN 13501-1. | 0.833 | 83.55 | 69.6
mt26aaa240da |  | Ud |  | Taco de nylon con tornillo de cabeza avellanada, de acero inoxidable AISI 304, de 6 mm de diámetro y 35 mm de longitud. | 8 | 0.24 | 1.92
[5 empty] | Subtotal materiales: |  | 71.52
2 |  |  |  | Mano de obra
mo011 |  | h |  | Oficial 1ª montador. | 0.213 | 23.74 | 5.06
mo080 |  | h |  | Ayudante montador. | 0.213 | 21.94 | 4.67
[5 empty] | Subtotal mano de obra: |  | 9.73
3 |  |  |  | Costes directos complementarios
|  | % |  | Costes directos complementarios | 2 | 81.25 | 1.63
Coste de mantenimiento decenal: 21,55€ en los primeros 10 años. |  |  |  |  | Costes directos (1+2+3): |  | 82.88