## Hoja 1
SEE010 | Ud |  | Escalera escamoteable.
Escalera escamoteable metálica, de 3 tramos modelo LML Lux 280 "FAKRO", para salvar una altura entre plantas de 233 a 280 cm y para un hueco de 120x60 cm, de altura regulable, con peldaños antideslizantes de 13 cm de anchura, tacos de goma, tapa interior, barra de apertura y cajón con aislamiento térmico incorporado, recibido con mortero de cemento, industrial, M-5. Incluso cordón de silicona neutra para el sellado de juntas.
Código |  | Unidad |  | Descripción |  | Rendimiento |  | Precio unitario | Importe
1 |  |  |  | Materiales
mt44efk010ga |  | Ud |  | Escalera escamoteable metálica, de 3 tramos modelo LML Lux 280 "FAKRO", para salvar una altura entre plantas de 233 a 280 cm y para un hueco de 120x60 cm, de altura regulable, con peldaños antideslizantes de 13 cm de anchura, tacos de goma, tapa interior, barra de apertura y cajón con aislamiento térmico incorporado para empotrar en soporte. |  | 1 |  | 724 | 724
mt08aaa010a |  | m³ |  | Agua. |  | 0.037 |  | 1.5 | 0.06
mt09mif010ca |  | t |  | Mortero industrial para albañilería, de cemento, color gris, categoría M-5 (resistencia a compresión 5 N/mm²), suministrado en sacos, según UNE-EN 998-2. |  | 0.203 |  | 53.48 | 10.86
mt15sja100 |  | Ud |  | Cartucho de masilla de silicona neutra. |  | 1 |  | 3.13 | 3.13
[6 empty] | Subtotal materiales: |  |  | 738.05
2 |  |  |  | Mano de obra
mo011 |  | h |  | Oficial 1ª montador. |  | 1.662 |  | 23.74 | 39.46
mo080 |  | h |  | Ayudante montador. |  | 1.841 |  | 21.94 | 40.39
[6 empty] | Subtotal mano de obra: |  |  | 79.85
3 |  |  |  | Costes directos complementarios
|  | % |  | Costes directos complementarios |  | 2 |  | 817.9 | 16.36
Coste de mantenimiento decenal: 291,99€ en los primeros 10 años. | [5 empty] | Costes directos (1+2+3): |  |  | 834.26
Referencia y título de la norma |  |  |  |  | Aplicabilidad(a) |  | Obligatoriedad(b) |  |  | Sistema(c)
EN 998-2:2016 |  |  |  |  | 1182020 |  | 1182020 |  |  | 2+/4
Especificaciones de los morteros para albañilería. Parte 2: Morteros para albañilería
(a) Fecha de aplicabilidad de la norma armonizada
(b) Fecha en que finaliza el período de coexistencia
(c) Sistema de evaluación y verificación de la constancia de las prestaciones