## Hoja 1
SEJ010 | Ud | Escalera de tijera.
Escalera retráctil extensible de tijera para techo de acero lacado, con apertura y cierre manuales, para salvar una altura entre plantas de 250 a 275 cm y para un hueco de 70x50 cm.
Código |  | Unidad | Descripción |  | Rendimiento |  | Precio unitario | Importe
1 |  |  | Materiales
mt44etm010jag |  | Ud | Escalera retráctil extensible de tijera para techo de acero lacado, con apertura y cierre manuales, para salvar una altura entre plantas de 250 a 275 cm y para un hueco de 70x50 cm, tapa de acero lacado en blanco de 16 mm de espesor y cajón de chapa lacada en blanco de 12,5 cm de altura para empotrar en soporte. |  | 1 |  | 292.94 | 292.94
mt15sja100 |  | Ud | Cartucho de masilla de silicona neutra. |  | 1 |  | 3.13 | 3.13
mt08aaa010a |  | m³ | Agua. |  | 0.037 |  | 1.5 | 0.06
mt09mif010ca |  | t | Mortero industrial para albañilería, de cemento, color gris, categoría M-5 (resistencia a compresión 5 N/mm²), suministrado en sacos, según UNE-EN 998-2. |  | 0.203 |  | 53.48 | 10.86
[5 empty] | Subtotal materiales: |  |  | 306.99
2 |  |  | Mano de obra
mo011 |  | h | Oficial 1ª montador. |  | 5.539 |  | 22.74 | 125.96
mo080 |  | h | Ayudante montador. |  | 6.137 |  | 21.02 | 129
[5 empty] | Subtotal mano de obra: |  |  | 254.96
3 |  |  | Costes directos complementarios
|  | % | Costes directos complementarios |  | 2 |  | 561.95 | 11.24
Coste de mantenimiento decenal: 200,62€ en los primeros 10 años. |  |  |  |  | Costes directos (1+2+3): |  |  | 573.19
Referencia y título de la norma |  |  |  | Aplicabilidad(a) |  | Obligatoriedad(b) |  |  | Sistema(c)
EN 998-2:2016 |  |  |  | 1182020 |  | 1182020 |  |  | 2+/4
Especificaciones de los morteros para albañilería. Parte 2: Morteros para albañilería
(a) Fecha de aplicabilidad de la norma armonizada
(b) Fecha en que finaliza el período de coexistencia
(c) Sistema de evaluación y verificación de la constancia de las prestaciones