## Hoja 1
SER010 | Ud |  | Escalera recta de madera.
Escalera recta, de madera de abeto, con barandilla de madera, para salvar una altura entre plantas de hasta 283,5 cm, compuesta por 12 peldaños de 14,2 cm de huella y 21,8 cm de contrahuella, con una anchura útil de 49,9 cm, fijada mecánicamente a la estructura. El precio no incluye el tratamiento superficial.
Código |  | Unidad |  | Descripción | Rendimiento | Precio unitario | Importe
1 |  |  |  | Materiales
mt44erm010al |  | Ud |  | Escalera recta, de madera de abeto, con barandilla de madera, para salvar una altura entre plantas de hasta 283,5 cm, compuesta por 12 peldaños de 14,2 cm de huella y 21,8 cm de contrahuella, con una anchura útil de 49,9 cm, para pintar o barnizar. Incluso elementos de fijación. | 1 | 153.26 | 153.26
[5 empty] | Subtotal materiales: |  | 153.26
2 |  |  |  | Mano de obra
mo017 |  | h |  | Oficial 1ª carpintero. | 5.539 | 22.45 | 124.35
mo058 |  | h |  | Ayudante carpintero. | 5.539 | 21.15 | 117.15
[5 empty] | Subtotal mano de obra: |  | 241.5
3 |  |  |  | Costes directos complementarios
|  | % |  | Costes directos complementarios | 2 | 394.76 | 7.9
Coste de mantenimiento decenal: 140,93€ en los primeros 10 años. |  |  |  |  | Costes directos (1+2+3): |  | 402.66