## Hoja 1
SGA010 | Ud |  | Válvula de escuadra.
Válvula de escuadra, PN=16 bar, de 1/2"x3/8", con cuerpo de latón cromado, mando de ABS cromado, sistema de cierre de 1/4 de vuelta y embellecedor de acero cromado, temperatura de servicio hasta 90°C.
Código |  | Unidad |  | Descripción | Rendimiento | Precio unitario | Importe
1 |  |  |  | Materiales
mt37sth016a |  | Ud |  | Válvula de escuadra, PN=16 bar, de 1/2"x3/8", con cuerpo de latón cromado, mando de ABS cromado, sistema de cierre de 1/4 de vuelta y embellecedor de acero cromado, temperatura de servicio hasta 90°C. | 1 | 4.57 | 4.57
mt37www010 |  | Ud |  | Material auxiliar para instalaciones de fontanería. | 1 | 1.4 | 1.4
[5 empty] | Subtotal materiales: |  | 5.97
2 |  |  |  | Mano de obra
mo008 |  | h |  | Oficial 1ª fontanero. | 0.113 | 22.74 | 2.57
mo107 |  | h |  | Ayudante fontanero. | 0.113 | 20.98 | 2.37
[5 empty] | Subtotal mano de obra: |  | 4.94
3 |  |  |  | Costes directos complementarios
|  | % |  | Costes directos complementarios | 2 | 10.91 | 0.22
Coste de mantenimiento decenal: 1,89€ en los primeros 10 años. |  |  |  |  | Costes directos (1+2+3): |  | 11.13