## Hoja 1
SGB070 | Ud |  | Grifería termostática para bañera.
Grifería termostática formada por grifo mezclador termostático mural para baño/ducha, de 1/2", acabado cromado, con mandos, cartucho compacto con termoelemento de cera, limitador de caudal, limitador de temperatura a 43°C con tope de seguridad a 38°C, filtros, inversor, aireador y toma inferior de 1/2" para flexo con válvula antirretorno. Incluso racores excéntricos. El precio no incluye el equipo de ducha.
Código |  | Unidad |  | Descripción | Rendimiento | Precio unitario | Importe
1 |  |  |  | Materiales
mt31gro275a |  | Ud |  | Grifo mezclador termostático mural para baño/ducha, de 1/2", acabado cromado, con mandos, cartucho compacto con termoelemento de cera, limitador de caudal, limitador de temperatura a 43°C con tope de seguridad a 38°C, filtros, inversor, aireador y toma inferior de 1/2" para flexo con válvula antirretorno, incluso racores excéntricos. | 1 | 264.22 | 264.22
mt37www010 |  | Ud |  | Material auxiliar para instalaciones de fontanería. | 1 | 1.4 | 1.4
[5 empty] | Subtotal materiales: |  | 265.62
2 |  |  |  | Mano de obra
mo008 |  | h |  | Oficial 1ª fontanero. | 0.566 | 22.74 | 12.87
[5 empty] | Subtotal mano de obra: |  | 12.87
3 |  |  |  | Costes directos complementarios
|  | % |  | Costes directos complementarios | 2 | 278.49 | 5.57
Coste de mantenimiento decenal: 191,12€ en los primeros 10 años. |  |  |  |  | Costes directos (1+2+3): |  | 284.06