## Hoja 1
SGD010 | Ud | Grifería temporizada para ducha.
Grifería temporizada, instalación empotrada formada por grifo de paso recto mural para ducha, con tiempo de flujo de 30 segundos, limitador de caudal a 15 l/min, acabado cromado, para colocación empotrada. Incluso elementos de conexión. El precio no incluye la ducha mural.
Código |  | Unidad | Descripción | Rendimiento | Precio unitario | Importe
1 |  |  | Materiales
mt31gmp200co |  | Ud | Grifo de paso recto mural para ducha, con tiempo de flujo de 30 segundos, limitador de caudal a 15 l/min, acabado cromado, para colocación empotrada; incluso elementos de conexión. | 1 | 57.62 | 57.62
mt37www010 |  | Ud | Material auxiliar para instalaciones de fontanería. | 1 | 1.4 | 1.4
|  |  |  | Subtotal materiales: |  | 59.02
2 |  |  | Mano de obra
mo008 |  | h | Oficial 1ª fontanero. | 0.566 | 22.74 | 12.87
|  |  |  | Subtotal mano de obra: |  | 12.87
3 |  |  | Costes directos complementarios
|  | % | Costes directos complementarios | 2 | 71.89 | 1.44
Coste de mantenimiento decenal: 51,00€ en los primeros 10 años. |  |  |  | Costes directos (1+2+3): |  | 73.33