## Hoja 1
SGD085 | Ud |  | Equipo de ducha.
Equipo de ducha, formado por ducha teléfono, acabado cromado, con dos tipos de chorro (Rain y Jet), con limitador de caudal a 5,7 l/min, aro protector de silicona con tecnología ShockProof y sistema antical, barra soporte, de 60 cm de longitud, acabado cromado, con elemento deslizante para ajuste en altura y flexo de ducha de 1,75 m de longitud. Incluso elementos de fijación y juntas elásticas.
Código |  | Unidad |  | Descripción | Rendimiento | Precio unitario | Importe
1 |  |  |  | Materiales
mt31gro136a |  | Ud |  | Equipo de ducha, formado por ducha teléfono, acabado cromado, con dos tipos de chorro (Rain y Jet), con limitador de caudal a 5,7 l/min, aro protector de silicona con tecnología ShockProof y sistema antical, barra soporte, de 60 cm de longitud, acabado cromado, con elemento deslizante para ajuste en altura y flexo de ducha de 1,75 m de longitud, incluso elementos de fijación y juntas elásticas. | 1 | 58.44 | 58.44
[5 empty] | Subtotal materiales: |  | 58.44
2 |  |  |  | Mano de obra
mo008 |  | h |  | Oficial 1ª fontanero. | 0.226 | 22.74 | 5.14
[5 empty] | Subtotal mano de obra: |  | 5.14
3 |  |  |  | Costes directos complementarios
|  | % |  | Costes directos complementarios | 2 | 63.58 | 1.27
Coste de mantenimiento decenal: 43,38€ en los primeros 10 años. |  |  |  |  | Costes directos (1+2+3): |  | 64.85