## Hoja 1
SGI010 | Ud | Grifería temporizada para inodoro.
Grifería temporizada, instalación empotrada formada por fluxor para inodoro, de latón cromado, caudal de 1,2 l/s, para colocación empotrada. Incluso elementos de conexión y una llave de paso.
Código |  | Unidad | Descripción | Rendimiento | Precio unitario | Importe
1 |  |  | Materiales
mt31gmp410ag |  | Ud | Fluxor para inodoro, de latón cromado, caudal de 1,2 l/s, para colocación empotrada; incluso elementos de conexión y una llave de paso. | 1 | 141 | 141
mt37www010 |  | Ud | Material auxiliar para instalaciones de fontanería. | 1 | 1.4 | 1.4
|  |  |  | Subtotal materiales: |  | 142.4
2 |  |  | Mano de obra
mo008 |  | h | Oficial 1ª fontanero. | 0.566 | 22.74 | 12.87
|  |  |  | Subtotal mano de obra: |  | 12.87
3 |  |  | Costes directos complementarios
|  | % | Costes directos complementarios | 2 | 155.27 | 3.11
Coste de mantenimiento decenal: 107,25€ en los primeros 10 años. |  |  |  | Costes directos (1+2+3): |  | 158.38