## Hoja 1
SGI010 | Ud | Grifería temporizada para inodoro.
Grifería temporizada, instalación empotrada formada por fluxor para inodoro, de latón cromado, acabado brillante, serie 1000 A, modelo 19500 "PRESTO IBÉRICA", con tiempo de flujo de 7 segundos, caudal de 1,2 l/s, para colocación empotrada. Incluso elementos de conexión.
Código |  | Unidad | Descripción | Rendimiento | Precio unitario | Importe
1 |  |  | Materiales
mt31gmp410jd |  | Ud | Fluxor para inodoro, de latón cromado, acabado brillante, serie 1000 A, modelo 19500 "PRESTO IBÉRICA", con tiempo de flujo de 7 segundos, caudal de 1,2 l/s, para colocación empotrada; incluso elementos de conexión. | 1 | 174.2 | 174.2
mt37www010 |  | Ud | Material auxiliar para instalaciones de fontanería. | 1 | 1.4 | 1.4
|  |  |  | Subtotal materiales: |  | 175.6
2 |  |  | Mano de obra
mo008 |  | h | Oficial 1ª fontanero. | 0.566 | 23.74 | 13.44
|  |  |  | Subtotal mano de obra: |  | 13.44
3 |  |  | Costes directos complementarios
|  | % | Costes directos complementarios | 2 | 189.04 | 3.78
Coste de mantenimiento decenal: 130,58€ en los primeros 10 años. |  |  |  | Costes directos (1+2+3): |  | 192.82