## Hoja 1
SMB010 | Ud |  | Secador de manos.
Secamanos eléctrico, de 2200 W de potencia calorífica, con carcasa de aluminio, acabado con pintura epoxi de color blanco, con interruptor óptico por aproximación de las manos, de 330x175x220 mm. Incluso elementos de fijación.
Código |  | Unidad |  | Descripción | Rendimiento | Precio unitario | Importe
1 |  |  |  | Materiales
mt31abp121a |  | Ud |  | Secamanos eléctrico, de 2200 W de potencia calorífica, con carcasa de aluminio, acabado con pintura epoxi de color blanco, con interruptor óptico por aproximación de las manos, de 330x175x220 mm. | 1 | 321.65 | 321.65
[5 empty] | Subtotal materiales: |  | 321.65
2 |  |  |  | Mano de obra
mo107 |  | h |  | Ayudante fontanero. | 0.283 | 20.98 | 5.94
[5 empty] | Subtotal mano de obra: |  | 5.94
3 |  |  |  | Costes directos complementarios
|  | % |  | Costes directos complementarios | 2 | 327.59 | 6.55
Coste de mantenimiento decenal: 551,33€ en los primeros 10 años. |  |  |  |  | Costes directos (1+2+3): |  | 334.14