## Hoja 1
SMS010 | Ud |  | Cabina sanitaria de tablero fenólico HPL.
Cabina sanitaria, de 900x1400 mm y 2000 mm de altura, de tablero fenólico HPL, de 13 mm de espesor, color a elegir; compuesta de: puerta de 600x2000 mm; estructura soporte de acero inoxidable y herrajes de acero inoxidable AISI 316L.
Código |  | Unidad |  | Descripción | Rendimiento | Precio unitario | Importe
1 |  |  |  | Materiales
mt45cvg010l |  | Ud |  | Cabina sanitaria, de 900x1400 mm y 2000 mm de altura, de tablero fenólico HPL, de 13 mm de espesor, color a elegir, Euroclase B-s2, d0 de reacción al fuego, según UNE-EN 13501-1; compuesta de: puerta de 600x2000 mm; estructura soporte de acero inoxidable, formada por perfil guía horizontal de sección circular de 25 mm de diámetro, rosetas, pinzas de sujeción de los tableros y perfiles en U de 20x15 mm para fijación a la pared y herrajes de acero inoxidable AISI 316L, formados por bisagras con muelle, tirador con condena e indicador exterior de libre y ocupado, y pies regulables en altura hasta 150 mm. | 1 | 319.71 | 319.71
[5 empty] | Subtotal materiales: |  | 319.71
2 |  |  |  | Mano de obra
mo011 |  | h |  | Oficial 1ª montador. | 0.453 | 22.74 | 10.3
mo080 |  | h |  | Ayudante montador. | 0.453 | 21.02 | 9.52
[5 empty] | Subtotal mano de obra: |  | 19.82
3 |  |  |  | Costes directos complementarios
|  | % |  | Costes directos complementarios | 2 | 339.53 | 6.79
Coste de mantenimiento decenal: 122,94€ en los primeros 10 años. |  |  |  |  | Costes directos (1+2+3): |  | 346.32