## Hoja 1
SNG010 | Ud | Encimera de gres porcelánico.
Encimera de gres porcelánico, de 10 mm de espesor, 350 cm de longitud y 60 cm de anchura, canto con faldón frontal a inglete de 3 cm de ancho, y formación de 1 hueco.
Código |  |  | Unidad | Descripción | Rendimiento | Precio unitario | Importe
1 |  |  |  | Materiales
mt19egl030a |  |  | m² | Encimera de gres porcelánico, de 10 mm de espesor. | 2.315 | 86.38 | 199.97
mt19ewa030sec |  |  | m | Formación de canto con faldón frontal colocado a inglete de 3 cm, en encimera cerámica, sin incluir el precio del faldón. | 4.7 | 15 | 70.5
mt19ewa010o |  |  | Ud | Formación de hueco, en encimera de gres porcelánico. | 1 | 33.01 | 33.01
mt19ewa020 |  |  | Ud | Material auxiliar para anclaje de encimera. | 3.5 | 10.6 | 37.1
mt19egl035 |  |  | l | Masilla para uso interior, de color a elegir, de alta elasticidad y consistencia tras el endurecimiento, para aplicar como adhesivo de fijación y rejuntado de elementos de gres porcelánico. | 0.047 | 14.55 | 0.68
[5 empty] | Subtotal materiales: |  | 341.26
2 |  |  |  | Mano de obra
mo011 |  |  | h | Oficial 1ª montador. | 5.23 | 22.74 | 118.93
mo080 |  |  | h | Ayudante montador. | 5.445 | 21.02 | 114.45
[5 empty] | Subtotal mano de obra: |  | 233.38
3 |  |  |  | Costes directos complementarios
|  |  | % | Costes directos complementarios | 2 | 574.64 | 11.49
Coste de mantenimiento decenal: 275,48€ en los primeros 10 años. |  |  |  |  | Costes directos (1+2+3): |  | 586.13