## Hoja 1
SSC010 | Ud | Caja fuerte.
Caja fuerte doméstica, con cerradura con llave de gorjas, color gris, de 410x350x360 mm de dimensiones exteriores, 398x346x310 mm de dimensiones interiores, 6,0 mm de espesor de la puerta y 2,0 mm de espesor de las paredes; instalación superficial.
Código |  | Unidad | Descripción | Rendimiento | Precio unitario | Importe
1 |  |  | Materiales
mt41btv600abbf |  | Ud | Caja fuerte doméstica para instalar en superficie, con cerradura con llave de gorjas y tres bulones de 25 mm de diámetro, color gris, de 410x350x360 mm de dimensiones exteriores, 398x346x310 mm de dimensiones interiores, 6 mm de espesor de la puerta y 2 mm de espesor de las paredes, con iluminación interior con led. | 1 | 104.76 | 104.76
|  |  |  | Subtotal materiales: |  | 104.76
2 |  |  | Mano de obra
mo011 |  | h | Oficial 1ª montador. | 0.654 | 22.74 | 14.87
mo080 |  | h | Ayudante montador. | 0.654 | 21.02 | 13.75
mo020 |  | h | Oficial 1ª construcción. | 1.173 | 22.13 | 25.96
mo077 |  | h | Ayudante construcción. | 1.173 | 21.02 | 24.66
|  |  |  | Subtotal mano de obra: |  | 79.24
3 |  |  | Costes directos complementarios
|  | % | Costes directos complementarios | 2 | 184 | 3.68
Coste de mantenimiento decenal: 54,43€ en los primeros 10 años. |  |  |  | Costes directos (1+2+3): |  | 187.68