## Hoja 1
STB010 | Ud |  | Botón táctil antideslizante de acero.
Botón táctil antideslizante de acero cincado, de 25 mm de diámetro y 5 mm de altura, con perno de 17,5 mm de longitud, empotrado en orificio realizado en el pavimento, mediante el uso de una plantilla.
Código |  | Unidad |  | Descripción | Rendimiento | Precio unitario | Importe
1 |  |  |  | Materiales
mt47pta030a |  | Ud |  | Botón táctil antideslizante de acero cincado, de 25 mm de diámetro y 5 mm de altura, con perno de 17,5 mm de longitud, para empotrar por golpeo en el pavimento. | 1 | 1.45 | 1.45
mt47pta020 |  | m² |  | Plantilla reutilizable para montaje de pavimentos táctiles. | 0.005 | 134.36 | 0.67
mt27wav030 |  | m |  | Cinta de papel de 5 cm de anchura. | 0.1 | 0.08 | 0.01
[5 empty] | Subtotal materiales: |  | 2.13
2 |  |  |  | Mano de obra
mo080 |  | h |  | Ayudante montador. | 0.011 | 21.02 | 0.23
[5 empty] | Subtotal mano de obra: |  | 0.23
3 |  |  |  | Costes directos complementarios
|  | % |  | Costes directos complementarios | 2 | 2.36 | 0.05
Coste de mantenimiento decenal: 0,77€ en los primeros 10 años. |  |  |  |  | Costes directos (1+2+3): |  | 2.41