## Hoja 1
SVB020 | Ud |  | Banco de tablero fenólico HPL para vestuario.
Banco para vestuario con zapatero, de tablero fenólico HPL y estructura de acero, de 2500 mm de longitud, 390 mm de profundidad y 420 mm de altura.
Código |  | Unidad |  | Descripción | Rendimiento | Precio unitario | Importe
1 |  |  |  | Materiales
mt45bvg100d |  | Ud |  | Banco para vestuario con zapatero, de 2500 mm de longitud, 390 mm de profundidad y 420 mm de altura, formado por asiento de dos tablas y zapatero de una tabla, de tablero fenólico HPL, color a elegir, de 150x13 mm de sección, fijados a una estructura tubular de acero, de 35x35 mm de sección, pintada con resina de epoxi/poliéster color blanco, incluso accesorios de montaje. | 1 | 225 | 225
[5 empty] | Subtotal materiales: |  | 225
2 |  |  |  | Mano de obra
mo011 |  | h |  | Oficial 1ª montador. | 0.17 | 22.74 | 3.87
mo080 |  | h |  | Ayudante montador. | 0.17 | 21.02 | 3.57
[5 empty] | Subtotal mano de obra: |  | 7.44
3 |  |  |  | Costes directos complementarios
|  | % |  | Costes directos complementarios | 2 | 232.44 | 4.65
Coste de mantenimiento decenal: 121,15€ en los primeros 10 años. |  |  |  |  | Costes directos (1+2+3): |  | 237.09