## Hoja 1
SVB020 | Ud |  | Banco de tablero fenólico HPL para vestuario.
Banco para vestuario con zapatero, de tablero fenólico HPL y estructura de acero inoxidable AISI 316, de 1500 mm de longitud, 390 mm de profundidad y 420 mm de altura.
Código |  | Unidad |  | Descripción | Rendimiento | Precio unitario | Importe
1 |  |  |  | Materiales
mt45bvg100f |  | Ud |  | Banco para vestuario con zapatero, de 1500 mm de longitud, 390 mm de profundidad y 420 mm de altura, formado por asiento de dos tablas y zapatero de una tabla, de tablero fenólico HPL, color a elegir, de 150x13 mm de sección, fijados a una estructura tubular de acero inoxidable AISI 316, de 35x35 mm de sección, incluso accesorios de montaje. | 1 | 245 | 245
[5 empty] | Subtotal materiales: |  | 245
2 |  |  |  | Mano de obra
mo011 |  | h |  | Oficial 1ª montador. | 0.147 | 22.74 | 3.34
mo080 |  | h |  | Ayudante montador. | 0.147 | 21.02 | 3.09
[5 empty] | Subtotal mano de obra: |  | 6.43
3 |  |  |  | Costes directos complementarios
|  | % |  | Costes directos complementarios | 2 | 251.43 | 5.03
Coste de mantenimiento decenal: 131,05€ en los primeros 10 años. |  |  |  |  | Costes directos (1+2+3): |  | 256.46