## Hoja 1
SVT020 | Ud |  | Taquilla de tablero fenólico HPL.
Taquilla modular para vestuario, de 400 mm de anchura, 500 mm de profundidad y 1800 mm de altura, de tablero fenólico HPL, color a elegir.
Código |  | Unidad |  | Descripción | Rendimiento | Precio unitario | Importe
1 |  |  |  | Materiales
mt45tvg020b |  | Ud |  | Taquilla modular para vestuario, de 400 mm de anchura, 500 mm de profundidad y 1800 mm de altura, de tablero fenólico HPL, color a elegir formada por dos puertas de 900 mm de altura y 13 mm de espesor, laterales, estantes, techo, división y suelo de 10 mm de espesor, y fondo perforado para ventilación de 3 mm de espesor, incluso patas regulables de PVC, cerraduras de resbalón, llaves, placas de numeración, bisagras antivandálicas de acero inoxidable y barras para colgar de aluminio con colgadores antideslizantes de ABS. | 1 | 215 | 215
[5 empty] | Subtotal materiales: |  | 215
2 |  |  |  | Mano de obra
mo011 |  | h |  | Oficial 1ª montador. | 0.226 | 22.74 | 5.14
mo080 |  | h |  | Ayudante montador. | 0.226 | 21.02 | 4.75
[5 empty] | Subtotal mano de obra: |  | 9.89
3 |  |  |  | Costes directos complementarios
|  | % |  | Costes directos complementarios | 2 | 224.89 | 4.5
Coste de mantenimiento decenal: 85,56€ en los primeros 10 años. |  |  |  |  | Costes directos (1+2+3): |  | 229.39