## Hoja 1
UAI010 | m | Sumidero longitudinal de fábrica.
Sumidero longitudinal de fábrica, de 400 mm de anchura interior y 600 mm de altura, con rejilla de entramado de acero galvanizado, clase B-125 según UNE-EN 1433 y UNE-EN 124. El precio no incluye la excavación ni el relleno del trasdós.
Código |  |  | Unidad | Descripción |  | Rendimiento |  | Precio unitario | Importe
1 |  |  |  | Materiales
mt10hmf010tLb |  |  | m³ | Hormigón HM-20/B/20/X0, fabricado en central. |  | 0.183 |  | 85.8 | 15.7
mt04lma010b |  |  | Ud | Ladrillo cerámico macizo de elaboración mecánica, para revestir, 25x12x5 cm, para uso en fábrica protegida (pieza P), densidad 2300 kg/m³, según UNE-EN 771-1. |  | 117 |  | 0.51 | 59.67
mt08aaa010a |  |  | m³ | Agua. |  | 0.024 |  | 1.5 | 0.04
mt09mif010ca |  |  | t | Mortero industrial para albañilería, de cemento, color gris, categoría M-5 (resistencia a compresión 5 N/mm²), suministrado en sacos, según UNE-EN 998-2. |  | 0.082 |  | 53.48 | 4.39
mt09mif010la |  |  | t | Mortero industrial para albañilería, de cemento, color gris, con aditivo hidrófugo, categoría M-15 (resistencia a compresión 15 N/mm²), suministrado en sacos, según UNE-EN 998-2. |  | 0.052 |  | 73.55 | 3.82
mt11rej020j |  |  | Ud | Marco y rejilla de entramado de acero galvanizado, de 400 mm de anchura y 500 mm de longitud, para canaleta de 400 mm de anchura interior y 600 mm de altura, clase B-125 según UNE-EN 1433 y UNE-EN 124. |  | 2 |  | 26.21 | 52.42
mt11var120b |  |  | Ud | Sifón en línea de PVC, color gris, registrable, con unión macho/hembra, de 110 mm de diámetro. |  | 0.2 |  | 44.97 | 8.99
[6 empty] | Subtotal materiales: |  |  | 145.03
2 |  |  |  | Mano de obra
mo041 |  |  | h | Oficial 1ª construcción de obra civil. |  | 1.941 |  | 22.13 | 42.95
mo087 |  |  | h | Ayudante construcción de obra civil. |  | 1.354 |  | 21.02 | 28.46
[6 empty] | Subtotal mano de obra: |  |  | 71.41
3 |  |  |  | Costes directos complementarios
|  |  | % | Costes directos complementarios |  | 2 |  | 216.44 | 4.33
Coste de mantenimiento decenal: 11,04€ en los primeros 10 años. | [5 empty] | Costes directos (1+2+3): |  |  | 220.77
Referencia y título de la norma |  |  |  |  | Aplicabilidad(a) |  | Obligatoriedad(b) |  | Sistema(c)
EN 771-1:2011+A1:2015 |  |  |  |  | 1062020 |  | 1062020 |  | 2+/4
Especificaciones de piezas para fábrica de albañilería. Parte 1: Piezas de arcilla cocida.
EN 998-2:2016 |  |  |  |  | 1182020 |  | 1182020 |  | 2+/4
Especificaciones de los morteros para albañilería. Parte 2: Morteros para albañilería
(a) Fecha de aplicabilidad de la norma armonizada
(b) Fecha en que finaliza el período de coexistencia
(c) Sistema de evaluación y verificación de la constancia de las prestaciones