## Hoja 1
UDR010 | m² | Pavimento de resinas sintéticas.
Revestimiento continuo sintético, para pista de fútbol 11, sobre pavimento de hormigón.
Código |  |  | Unidad | Descripción | Rendimiento | Precio unitario | Importe
1 |  |  |  | Materiales
mt47adc010a |  |  | kg | Mortero epoxi bicomponente. | 0.8 | 3.47 | 2.78
mt47adc020a |  |  | kg | Mortero bicomponente a base de resinas acrílico-epoxi. | 1.2 | 11.36 | 13.63
mt27pij030a |  |  | kg | Pintura bicomponente a base de resinas acrílico-epoxi. | 0.2 | 12.29 | 2.46
[5 empty] | Subtotal materiales: |  | 18.87
2 |  |  |  | Mano de obra
mo041 |  |  | h | Oficial 1ª construcción de obra civil. | 0.344 | 22.13 | 7.61
mo087 |  |  | h | Ayudante construcción de obra civil. | 0.515 | 21.02 | 10.83
[5 empty] | Subtotal mano de obra: |  | 18.44
3 |  |  |  | Costes directos complementarios
|  |  | % | Costes directos complementarios | 2 | 37.31 | 0.75
Coste de mantenimiento decenal: 13,32€ en los primeros 10 años. |  |  |  |  | Costes directos (1+2+3): |  | 38.06