## Hoja 1
UDR010 | m² | Pavimento de resinas sintéticas.
Revestimiento continuo sintético, para pista de frontón, sobre pavimento de aglomerado asfáltico.
Código |  |  | Unidad | Descripción | Rendimiento | Precio unitario | Importe
1 |  |  |  | Materiales
mt47adc060a |  |  | kg | Mortero acrílico, para regularización de superficies. | 0.3 | 5.69 | 1.71
mt47adc050b |  |  | kg | Áridos silíceos de granulometría 0,2-0,4 mm. | 0.5 | 0.32 | 0.16
mt08aaa010a |  |  | m³ | Agua. | 0.2 | 1.5 | 0.3
mt47adc020a |  |  | kg | Mortero bicomponente a base de resinas acrílico-epoxi. | 1.2 | 11.36 | 13.63
mt27pij030a |  |  | kg | Pintura bicomponente a base de resinas acrílico-epoxi. | 0.2 | 12.29 | 2.46
[5 empty] | Subtotal materiales: |  | 18.26
2 |  |  |  | Mano de obra
mo041 |  |  | h | Oficial 1ª construcción de obra civil. | 0.344 | 22.13 | 7.61
mo087 |  |  | h | Ayudante construcción de obra civil. | 0.515 | 21.02 | 10.83
[5 empty] | Subtotal mano de obra: |  | 18.44
3 |  |  |  | Costes directos complementarios
|  |  | % | Costes directos complementarios | 2 | 36.7 | 0.73
Coste de mantenimiento decenal: 13,10€ en los primeros 10 años. |  |  |  |  | Costes directos (1+2+3): |  | 37.43