## Hoja 1
UDR020 | Ud |  | Marcado de pistas sobre pavimento de resinas sintéticas.
Marcado y señalización de pista de fútbol sala con pintura acrílica mate vía agua.
Código |  | Unidad |  | Descripción | Rendimiento | Precio unitario | Importe
1 |  |  |  | Materiales
mt27pij040 |  | kg |  | Pintura acrílica mate vía agua, color a elegir, densidad 1,3 g/m³, viscosidad > 20 poises. | 10 | 10.92 | 109.2
mt47mpi030 |  | Ud |  | Rollo de cinta adhesiva. | 20 | 2.4 | 48
[5 empty] | Subtotal materiales: |  | 157.2
2 |  |  |  | Mano de obra
mo038 |  | h |  | Oficial 1ª pintor. | 10.587 | 22.13 | 234.29
mo076 |  | h |  | Ayudante pintor. | 10.587 | 21.02 | 222.54
[5 empty] | Subtotal mano de obra: |  | 456.83
3 |  |  |  | Costes directos complementarios
|  | % |  | Costes directos complementarios | 2 | 614.03 | 12.28
Coste de mantenimiento decenal: 995,83€ en los primeros 10 años. |  |  |  |  | Costes directos (1+2+3): |  | 626.31