## Hoja 1
UGS044 | m |  | Tubería de polipropileno para red de aprovechamiento de aguas pluviales o recicladas, "REPOLEN".
Tubería de polipropileno para red de aprovechamiento de aguas pluviales o recicladas formada por tubo de polipropileno copolímero random (PP-R), de color morado RAL 4001 y de color verde RAL 6024 con acabado efecto espejo por el interior, Repolen Monocapa Agua Regenerada, serie 5, SDR11, "REPOLEN", de 20 mm de diámetro exterior y 1,9 mm de espesor. Instalación superficial. Incluso material auxiliar para montaje y sujeción a la obra, accesorios y piezas especiales.
Código |  | Unidad |  | Descripción | Rendimiento | Precio unitario | Importe
1 |  |  |  | Materiales
mt37rep440j |  | Ud |  | Material auxiliar para montaje y sujeción a la obra de las tuberías de polipropileno copolímero random (PP-R), Repolen Monocapa Agua Regenerada, serie 5, SDR11, "REPOLEN", de 20 mm de diámetro exterior. | 1 | 0.08 | 0.08
mt37rep040jg |  | m |  | Tubo de polipropileno copolímero random (PP-R), de color morado RAL 4001 y de color verde RAL 6024 con acabado efecto espejo por el interior, Repolen Monocapa Agua Regenerada, serie 5, SDR11, "REPOLEN", de 20 mm de diámetro exterior y 1,9 mm de espesor, según UNE-EN ISO 15874-2, suministrado en barras de 4 m de longitud, con el precio incrementado el 30% en concepto de accesorios y piezas especiales. | 1 | 2.06 | 2.06
[5 empty] | Subtotal materiales: |  | 2.14
2 |  |  |  | Mano de obra
mo008 |  | h |  | Oficial 1ª fontanero. | 0.044 | 23.74 | 1.04
mo107 |  | h |  | Ayudante fontanero. | 0.044 | 21.9 | 0.96
[5 empty] | Subtotal mano de obra: |  | 2
3 |  |  |  | Costes directos complementarios
|  | % |  | Costes directos complementarios | 2 | 4.14 | 0.08
Coste de mantenimiento decenal: 0,15€ en los primeros 10 años. |  |  |  |  | Costes directos (1+2+3): |  | 4.22