## Hoja 1
UJA050 | m³ | Aporte de tierra vegetal.
Aporte de tierra vegetal cribada, suministrada a granel y extendida con medios mecánicos, mediante retroexcavadora, en capas de espesor uniforme y sin producir daños a las plantas existentes.
Código |  |  | Unidad | Descripción | Rendimiento | Precio unitario | Importe
1 |  |  |  | Materiales
mt48tie030a |  |  | m³ | Tierra vegetal cribada, suministrada a granel. | 1.15 | 23.7 | 27.26
[5 empty] | Subtotal materiales: |  | 27.26
2 |  |  |  | Equipo y maquinaria
mq01exn020a |  |  | h | Retroexcavadora hidráulica sobre neumáticos, de 105 kW. | 0.081 | 51.91 | 4.2
[5 empty] | Subtotal equipo y maquinaria: |  | 4.2
3 |  |  |  | Mano de obra
mo115 |  |  | h | Peón jardinero. | 0.077 | 21.69 | 1.67
[5 empty] | Subtotal mano de obra: |  | 1.67
4 |  |  |  | Costes directos complementarios
|  |  | % | Costes directos complementarios | 2 | 33.13 | 0.66
[5 empty] | Costes directos (1+2+3+4): |  | 33.79