## Hoja 1
UME010 | Ud | Papelera metálica.
Papelera de acero electrocincado, con soporte vertical, de tipo basculante con llave, boca rectangular, de 30 litros de capacidad, de chapa de 1 mm de espesor pintada con pintura de poliéster color, dimensiones totales 1000x360x320, con tacos de expansión de acero, tornillos especiales y pasta química a una base de hormigón HM-20/P/20/X0. Incluso excavación y hormigonado de la base de apoyo.
Código |  | Unidad | Descripción | Rendimiento | Precio unitario | Importe
1 |  |  | Materiales
mt52mug400s |  | Ud | Papelera de acero electrocincado, con soporte vertical, de tipo basculante con llave, boca rectangular, de 30 litros de capacidad, de chapa de 1 mm de espesor pintada con pintura de poliéster color, dimensiones totales 1000x360x320. | 1 | 123.2 | 123.2
mt52mug200d |  | Ud | Repercusión, en la colocación de papelera, de elementos de fijación sobre hormigón: tacos de expansión de acero, tornillos especiales y pasta química. | 1 | 5.88 | 5.88
mt10hmf010tLc |  | m³ | Hormigón HM-20/P/20/X0, fabricado en central. | 0.1 | 81.8 | 8.18
|  |  |  | Subtotal materiales: |  | 137.26
2 |  |  | Mano de obra
mo041 |  | h | Oficial 1ª construcción de obra civil. | 0.288 | 22.13 | 6.37
mo087 |  | h | Ayudante construcción de obra civil. | 0.577 | 21.02 | 12.13
|  |  |  | Subtotal mano de obra: |  | 18.5
3 |  |  | Costes directos complementarios
|  | % | Costes directos complementarios | 2 | 155.76 | 3.12
Coste de mantenimiento decenal: 168,41€ en los primeros 10 años. |  |  |  | Costes directos (1+2+3): |  | 158.88