## Hoja 1
UME020 | Ud |  | Papelera de fundición.
Papelera de fundición de suelo con pedestal, con cubeta interior desmontable de forma tronco-prismática invertida de chapa galvanizada, de 25 litros de capacidad, con sistema de vaciado por gravedad, con tacos y tornillos de acero a una superficie soporte (no incluida en este precio).
Código |  | Unidad |  | Descripción | Rendimiento | Precio unitario | Importe
1 |  |  |  | Materiales
mt52mug080i |  | Ud |  | Papelera de fundición de suelo con pedestal, con cubeta interior desmontable de forma tronco-prismática invertida de chapa galvanizada, de 25 litros de capacidad, con sistema de vaciado por gravedad. | 1 | 267.4 | 267.4
mt52mug200e |  | Ud |  | Repercusión, en la colocación de papelera, de elementos de fijación sobre superficie soporte: tacos y tornillos de acero. | 1 | 3.98 | 3.98
[5 empty] | Subtotal materiales: |  | 271.38
2 |  |  |  | Mano de obra
mo041 |  | h |  | Oficial 1ª construcción de obra civil. | 0.288 | 22.13 | 6.37
mo087 |  | h |  | Ayudante construcción de obra civil. | 0.288 | 21.02 | 6.05
[5 empty] | Subtotal mano de obra: |  | 12.42
3 |  |  |  | Costes directos complementarios
|  | % |  | Costes directos complementarios | 2 | 283.8 | 5.68
Coste de mantenimiento decenal: 306,85€ en los primeros 10 años. |  |  |  |  | Costes directos (1+2+3): |  | 289.48