## Hoja 1
UMF010 | Ud |  | Fuente.
Fuente de fundición de 0,88 m de altura, sección rectangular de 27 cm de anchura y 7 cm de fondo, con un grifo de latón y desagüe en cubeta, fijada a una superficie soporte (no incluida en este precio).
Código |  | Unidad |  | Descripción | Rendimiento | Precio unitario | Importe
1 |  |  |  | Materiales
mt52mug090l |  | Ud |  | Fuente de fundición de 0,88 m de altura, sección rectangular de 27 cm de anchura y 7 cm de fondo, con un grifo de latón y desagüe en cubeta. | 1 | 378 | 378
mt52mug200k |  | Ud |  | Repercusión, en la colocación de fuente, de elementos de fijación sobre superficie soporte: tacos y tornillos de acero. | 1 | 3.98 | 3.98
[5 empty] | Subtotal materiales: |  | 381.98
2 |  |  |  | Equipo y maquinaria
mq04cag010a |  | h |  | Camión con grúa de hasta 6 t. | 0.58 | 55.38 | 32.12
[5 empty] | Subtotal equipo y maquinaria: |  | 32.12
3 |  |  |  | Mano de obra
mo041 |  | h |  | Oficial 1ª construcción de obra civil. | 0.288 | 22.13 | 6.37
mo087 |  | h |  | Ayudante construcción de obra civil. | 0.288 | 21.02 | 6.05
[5 empty] | Subtotal mano de obra: |  | 12.42
4 |  |  |  | Costes directos complementarios
|  | % |  | Costes directos complementarios | 2 | 426.52 | 8.53
Coste de mantenimiento decenal: 330,64€ en los primeros 10 años. |  |  |  |  | Costes directos (1+2+3+4): |  | 435.05