## Hoja 1
UMH010 | Ud |  | Bolardo fijo de fundición.
Bolardo de fundición, fijado a una superficie soporte (no incluida en este precio).
Código |  | Unidad |  | Descripción | Rendimiento | Precio unitario | Importe
1 |  |  |  | Materiales
mt52mug010a |  | Ud |  | Bolardo de fundición, de 820x185 mm, acabado con pintura antioxidante de color negro. | 1 | 195.32 | 195.32
mt52mug200h |  | Ud |  | Repercusión, en la colocación de bolardo, de elementos de fijación sobre superficie soporte: tacos y tornillos de acero. | 1 | 3.98 | 3.98
[5 empty] | Subtotal materiales: |  | 199.3
2 |  |  |  | Mano de obra
mo041 |  | h |  | Oficial 1ª construcción de obra civil. | 0.461 | 22.13 | 10.2
mo087 |  | h |  | Ayudante construcción de obra civil. | 0.231 | 21.02 | 4.86
[5 empty] | Subtotal mano de obra: |  | 15.06
3 |  |  |  | Costes directos complementarios
|  | % |  | Costes directos complementarios | 2 | 214.36 | 4.29
Coste de mantenimiento decenal: 96,21€ en los primeros 10 años. |  |  |  |  | Costes directos (1+2+3): |  | 218.65