## Hoja 1
UMH100 | Ud |  | Bolardo extraíble desmontable.
Bolardo con cuerpo extraíble de hierro de 790x70x70 mm y base empotrable de acero galvanizado de 210x90x90 mm.
Código |  | Unidad |  | Descripción | Rendimiento | Precio unitario | Importe
1 |  |  |  | Materiales
mt52mug020a |  | Ud |  | Bolardo con cuerpo extraíble de hierro de 790x70x70 mm y base empotrable de acero galvanizado de 210x90x90 mm, longitud total del conjunto 1000 mm, cierre mediante llave de cabeza triangular, acabado con pintura epoxi. | 1 | 112 | 112
mt10hmf010tLc |  | m³ |  | Hormigón HM-20/P/20/X0, fabricado en central. | 0.1 | 81.8 | 8.18
[5 empty] | Subtotal materiales: |  | 120.18
2 |  |  |  | Mano de obra
mo041 |  | h |  | Oficial 1ª construcción de obra civil. | 0.692 | 22.13 | 15.31
mo087 |  | h |  | Ayudante construcción de obra civil. | 0.692 | 21.02 | 14.55
[5 empty] | Subtotal mano de obra: |  | 29.86
3 |  |  |  | Costes directos complementarios
|  | % |  | Costes directos complementarios | 2 | 150.04 | 3
Coste de mantenimiento decenal: 97,95€ en los primeros 10 años. |  |  |  |  | Costes directos (1+2+3): |  | 153.04