## Hoja 1
UPD010 | Ud |  | Equipo de depuración.
Equipo completo de depuración para piscina de 10x5x1,5 m (volumen 75 m³), constituido por: EQUIPO DE FILTRACIÓN construido en poliéster reforzado con fibra de vidrio, colector de plástico, válvulas de mariposa para filtrado y lavado, prefiltros de cabello, cestos coladores, bombas centrífugas, motores eléctricos, manómetros; CIRCUITO CERRADO DE TUBERÍAS DE PVC alrededor de la piscina y enlace del filtro con el grupo motobomba y ACCESORIOS constituidos por: 1 sumidero de fondo antitorbellino de poliéster, 3 boquillas de impulsión de ABS y 3 skimmers de ABS.
Código |  | Unidad |  | Descripción | Rendimiento | Precio unitario | Importe
1 |  |  |  | Materiales
mt47ped010b |  | Ud |  | Equipo de filtración completo para piscina de 10x5x1,5 m (volumen 75 m³). | 1 | 4389.05 | 4389.05
mt47ped020b |  | Ud |  | Circuito de tuberías, válvulas y accesorios para piscina de 10x5x1,5 m (volumen 75 m³). | 1 | 1011.72 | 1011.72
mt47ped030a |  | Ud |  | Skimmer con boca estándar, de resinas termoplásticas de ABS, color blanco, con tapa circular, flotador de compuerta, clapeta para regulación de caudal y cesto recogehojas, incluso piezas de conexión. | 3 | 103.98 | 311.94
mt47ped040a |  | Ud |  | Boquilla de impulsión, de resinas termoplásticas de ABS, color blanco, para encolar a tubo de 50 mm de diámetro. | 3 | 9.14 | 27.42
mt47ped050f |  | Ud |  | Sumidero cuadrado de piscina, de resinas termoplásticas de ABS, de 210x210 mm, color blanco, de salida horizontal de 50 mm de diámetro, con rejilla plana de resinas termoplásticas de ABS. | 1 | 38.18 | 38.18
mt47ped070 |  | Ud |  | Bridas, juntas y material auxiliar. | 1 | 11.11 | 11.11
[5 empty] | Subtotal materiales: |  | 5789.42
2 |  |  |  | Mano de obra
mo008 |  | h |  | Oficial 1ª fontanero. | 20.218 | 22.74 | 459.76
mo107 |  | h |  | Ayudante fontanero. | 20.218 | 20.98 | 424.17
mo003 |  | h |  | Oficial 1ª electricista. | 2.246 | 22.74 | 51.07
mo102 |  | h |  | Ayudante electricista. | 2.246 | 20.98 | 47.12
[5 empty] | Subtotal mano de obra: |  | 982.12
3 |  |  |  | Costes directos complementarios
|  | % |  | Costes directos complementarios | 2 | 6771.54 | 135.43
Coste de mantenimiento decenal: 3.246,28€ en los primeros 10 años. |  |  |  |  | Costes directos (1+2+3): |  | 6906.97