## Hoja 1
UPD010 | Ud |  | Equipo de depuración.
Equipo completo de depuración para piscina de 12x6x1,5 m (volumen 108 m³), constituido por: EQUIPO DE FILTRACIÓN construido en poliéster reforzado con fibra de vidrio, colector de plástico, válvulas de mariposa para filtrado y lavado, prefiltros de cabello, cestos coladores, bombas centrífugas, motores eléctricos, manómetros; CIRCUITO CERRADO DE TUBERÍAS DE PVC alrededor de la piscina y enlace del filtro con el grupo motobomba y ACCESORIOS constituidos por: 2 sumideros de fondo antitorbellino de poliéster, 3 boquillas de impulsión de ABS y 4 skimmers de ABS.
Código |  | Unidad |  | Descripción | Rendimiento | Precio unitario | Importe
1 |  |  |  | Materiales
mt47ped010c |  | Ud |  | Equipo de filtración completo para piscina de 12x6x1,5 m (volumen 108 m³). | 1 | 5603.49 | 5603.49
mt47ped020c |  | Ud |  | Circuito de tuberías, válvulas y accesorios para piscina de 12x6x1,5 m (volumen 108 m³). | 1 | 1129.15 | 1129.15
mt47ped030a |  | Ud |  | Skimmer con boca estándar, de resinas termoplásticas de ABS, color blanco, con tapa circular, flotador de compuerta, clapeta para regulación de caudal y cesto recogehojas, incluso piezas de conexión. | 4 | 103.98 | 415.92
mt47ped040a |  | Ud |  | Boquilla de impulsión, de resinas termoplásticas de ABS, color blanco, para encolar a tubo de 50 mm de diámetro. | 3 | 9.14 | 27.42
mt47ped050f |  | Ud |  | Sumidero cuadrado de piscina, de resinas termoplásticas de ABS, de 210x210 mm, color blanco, de salida horizontal de 50 mm de diámetro, con rejilla plana de resinas termoplásticas de ABS. | 2 | 38.18 | 76.36
mt47ped070 |  | Ud |  | Bridas, juntas y material auxiliar. | 1 | 11.11 | 11.11
[5 empty] | Subtotal materiales: |  | 7263.45
2 |  |  |  | Mano de obra
mo008 |  | h |  | Oficial 1ª fontanero. | 21.341 | 22.74 | 485.29
mo107 |  | h |  | Ayudante fontanero. | 21.341 | 20.98 | 447.73
mo003 |  | h |  | Oficial 1ª electricista. | 2.246 | 22.74 | 51.07
mo102 |  | h |  | Ayudante electricista. | 2.246 | 20.98 | 47.12
[5 empty] | Subtotal mano de obra: |  | 1031.21
3 |  |  |  | Costes directos complementarios
|  | % |  | Costes directos complementarios | 2 | 8294.66 | 165.89
Coste de mantenimiento decenal: 3.976,46€ en los primeros 10 años. |  |  |  |  | Costes directos (1+2+3): |  | 8460.55