## Hoja 1
UPD030 | Ud |  | Filtro.
Filtro de fibra de vidrio reforzada con resina de poliéster, de 600 mm de diámetro, con dos salidas de 1 1/2", caudal de 15 m³/h y presión máxima de trabajo de 2,5 bar. Incluso tapa de poliéster.
Código |  | Unidad |  | Descripción | Rendimiento | Precio unitario | Importe
1 |  |  |  | Materiales
mt47ped110f |  | Ud |  | Filtro de fibra de vidrio reforzada con resina de poliéster, de 600 mm de diámetro, con dos salidas de 1 1/2", caudal de 15 m³/h y presión máxima de trabajo de 2,5 bar, incluso tapa de poliéster. | 1 | 1015.59 | 1015.59
[5 empty] | Subtotal materiales: |  | 1015.59
2 |  |  |  | Mano de obra
mo008 |  | h |  | Oficial 1ª fontanero. | 2.022 | 22.74 | 45.98
mo107 |  | h |  | Ayudante fontanero. | 2.022 | 20.98 | 42.42
[5 empty] | Subtotal mano de obra: |  | 88.4
3 |  |  |  | Costes directos complementarios
|  | % |  | Costes directos complementarios | 2 | 1103.99 | 22.08
Coste de mantenimiento decenal: 619,34€ en los primeros 10 años. |  |  |  |  | Costes directos (1+2+3): |  | 1126.07