## Hoja 1
UPD030 | Ud |  | Filtro.
Filtro de fibra de vidrio reforzada con resina de poliéster, de 750 mm de diámetro, con dos salidas de 2", caudal de 22 m³/h y presión máxima de trabajo de 2,5 bar. Incluso tapa de poliéster.
Código |  | Unidad |  | Descripción | Rendimiento | Precio unitario | Importe
1 |  |  |  | Materiales
mt47ped110k |  | Ud |  | Filtro de fibra de vidrio reforzada con resina de poliéster, de 750 mm de diámetro, con dos salidas de 2", caudal de 22 m³/h y presión máxima de trabajo de 2,5 bar, incluso tapa de poliéster. | 1 | 1325.99 | 1325.99
[5 empty] | Subtotal materiales: |  | 1325.99
2 |  |  |  | Mano de obra
mo008 |  | h |  | Oficial 1ª fontanero. | 2.213 | 22.74 | 50.32
mo107 |  | h |  | Ayudante fontanero. | 2.213 | 20.98 | 46.43
[5 empty] | Subtotal mano de obra: |  | 96.75
3 |  |  |  | Costes directos complementarios
|  | % |  | Costes directos complementarios | 2 | 1422.74 | 28.45
Coste de mantenimiento decenal: 798,15€ en los primeros 10 años. |  |  |  |  | Costes directos (1+2+3): |  | 1451.19