## Hoja 1
UPD040 | Ud |  | Válvula selectora.
Válvula selectora de resinas termoplásticas de ABS, de 6 vías, de 2", sistema de cierre de la tapa por bayoneta y presión máxima de trabajo de 3,43 bar. Incluso elementos de conexión.
Código |  | Unidad |  | Descripción | Rendimiento | Precio unitario | Importe
1 |  |  |  | Materiales
mt47ped120b |  | Ud |  | Válvula selectora de resinas termoplásticas de ABS, de 6 vías, de 2", sistema de cierre de la tapa por bayoneta y presión máxima de trabajo de 3,43 bar, incluso elementos de conexión. | 1 | 167.13 | 167.13
[5 empty] | Subtotal materiales: |  | 167.13
2 |  |  |  | Mano de obra
mo008 |  | h |  | Oficial 1ª fontanero. | 0.225 | 22.74 | 5.12
mo107 |  | h |  | Ayudante fontanero. | 0.225 | 20.98 | 4.72
[5 empty] | Subtotal mano de obra: |  | 9.84
3 |  |  |  | Costes directos complementarios
|  | % |  | Costes directos complementarios | 2 | 176.97 | 3.54
Coste de mantenimiento decenal: 66,79€ en los primeros 10 años. |  |  |  |  | Costes directos (1+2+3): |  | 180.51