## Hoja 1
UPE010 | Ud |  | Escalera de acceso, con pasamanos.
Escalera de acceso para piscina, de tubo de 43 mm de diámetro, con 2 peldaños y pasamanos simétrico, de acero inoxidable AISI 304L, acabado pulido brillante, fijada con anclajes dotados de mecanismo para conexión equipotencial. Incluso replanteo, anclajes, topes, embellecedores, juntas, tacos y tornillos.
Código |  | Unidad |  | Descripción | Rendimiento | Precio unitario | Importe
1 |  |  |  | Materiales
mt47pep010a |  | Ud |  | Escalera de acceso para piscina, de tubo de 43 mm de diámetro, con 2 peldaños y pasamanos simétrico, de acero inoxidable AISI 304L, acabado pulido brillante, con anclajes dotados de mecanismo para conexión equipotencial, topes, embellecedores, juntas, tacos y tornillos. | 1 | 361.81 | 361.81
mt09moe040 |  | Ud |  | Mortero expansivo. | 2 | 3.5 | 7
[5 empty] | Subtotal materiales: |  | 368.81
2 |  |  |  | Mano de obra
mo041 |  | h |  | Oficial 1ª construcción de obra civil. | 2.246 | 22.13 | 49.7
mo087 |  | h |  | Ayudante construcción de obra civil. | 2.246 | 21.02 | 47.21
[5 empty] | Subtotal mano de obra: |  | 96.91
3 |  |  |  | Costes directos complementarios
|  | % |  | Costes directos complementarios | 2 | 465.72 | 9.31
Coste de mantenimiento decenal: 80,76€ en los primeros 10 años. |  |  |  |  | Costes directos (1+2+3): |  | 475.03