## Hoja 1
UPM010 | Ud |  | Skimmer.
Skimmer con boca estándar, de resinas termoplásticas de ABS, color blanco, con tapa circular, flotador de compuerta, clapeta para regulación de caudal y cesto recogehojas, con prefiltro higiénico desechable. Incluso piezas de conexión.
Código |  | Unidad |  | Descripción | Rendimiento | Precio unitario | Importe
1 |  |  |  | Materiales
mt47ped030a |  | Ud |  | Skimmer con boca estándar, de resinas termoplásticas de ABS, color blanco, con tapa circular, flotador de compuerta, clapeta para regulación de caudal y cesto recogehojas, incluso piezas de conexión. | 1 | 103.98 | 103.98
mt47ped035 |  | Ud |  | Prefiltro higiénico desechable para cesto recogehojas. | 1 | 1.42 | 1.42
[5 empty] | Subtotal materiales: |  | 105.4
2 |  |  |  | Mano de obra
mo008 |  | h |  | Oficial 1ª fontanero. | 0.281 | 22.74 | 6.39
mo107 |  | h |  | Ayudante fontanero. | 0.281 | 20.98 | 5.9
[5 empty] | Subtotal mano de obra: |  | 12.29
3 |  |  |  | Costes directos complementarios
|  | % |  | Costes directos complementarios | 2 | 117.69 | 2.35
Coste de mantenimiento decenal: 28,81€ en los primeros 10 años. |  |  |  |  | Costes directos (1+2+3): |  | 120.04