## Hoja 1
UPM040 | Ud |  | Boquilla de impulsión.
Boquilla de impulsión, de resinas termoplásticas de ABS, color blanco, para encolar a tubo de 50 mm de diámetro.
Código |  | Unidad |  | Descripción | Rendimiento | Precio unitario | Importe
1 |  |  |  | Materiales
mt47ped040a |  | Ud |  | Boquilla de impulsión, de resinas termoplásticas de ABS, color blanco, para encolar a tubo de 50 mm de diámetro. | 1 | 9.14 | 9.14
[5 empty] | Subtotal materiales: |  | 9.14
2 |  |  |  | Mano de obra
mo008 |  | h |  | Oficial 1ª fontanero. | 0.281 | 23.74 | 6.67
mo107 |  | h |  | Ayudante fontanero. | 0.14 | 21.9 | 3.07
[5 empty] | Subtotal mano de obra: |  | 9.74
3 |  |  |  | Costes directos complementarios
|  | % |  | Costes directos complementarios | 2 | 18.88 | 0.38
Coste de mantenimiento decenal: 5,97€ en los primeros 10 años. |  |  |  |  | Costes directos (1+2+3): |  | 19.26