## Hoja 1
UPP010 | Ud | Piscina prefabricada.
Piscina prefabricada compacta realizada en taller con sucesivas capas de resinas de poliéster reforzadas con fibras de vidrio hasta alcanzar un espesor de 1 cm, de forma rectangular, de dimensiones 6,60x3,47x1,40 m (volumen 35 m³), con peldaños de bajada en escalinata del mismo material, terminación de la superficie pulida y de suave tacto, sin incluir excavación. Compuesta de los siguientes elementos: VASO con skimmers, boquillas de impulsión, toma limpiafondos y sumidero; EQUIPO COMPLETO DE DEPURACIÓN y esterilización del agua en caseta prefabricada de poliéster; filtros; bomba monofásica, tuberías y arena de sílex; EQUIPO ELÉCTRICO con reloj programador, térmico, contactor, diferencial, etc; TUBERÍAS de PVC 6 atm, en circuito cerrado de depuración; CORONACIÓN DE PISCINA con remate perimetral prefabricado de hormigón de 50 cm de ancho; TRANSPORTE Y DESCARGA hasta 50 km de radio y descarga con pluma hasta 8 m. Incluso solera de hormigón armado de 10 cm de espesor, realizada con hormigón HA-25/B/20/XC2 y malla electrosoldada ME 15x15 Ø 10-10 B 500 T 6x2,20 UNE-EN 10080, y relleno perimetral posterior de gravas.
Código |  |  | Unidad | Descripción | Rendimiento |  | Precio unitario |  | Importe
1 |  |  |  | Materiales
mt10haf010ctmu |  |  | m³ | Hormigón HA-25/B/20/XC2, fabricado en central. | 2.5 |  | 88.2 |  | 220.5
mt07ame010q |  |  | m² | Malla electrosoldada ME 15x15 Ø 10-10 B 500 T 6x2,20 UNE-EN 10080. | 27.5 |  | 12.61 |  | 346.78
mt47ppi010b |  |  | Ud | Piscina prefabricada de poliéster, 6,60x3,47x1,40 m (volumen 35 m³), compuesta de vaso con skimmers, boquillas de impulsión, toma limpiafondos y sumidero; equipo completo de depuración y esterilización del agua en caseta prefabricada; equipo eléctrico, red de tuberías de PVC; escalera, accesorios y equipo de limpieza. | 1 |  | 7314.32 |  | 7314.32
mt01arr010b |  |  | t | Grava de cantera, de 20 a 30 mm de diámetro. | 28.1 |  | 11.5 |  | 323.15
mt47ppi020b |  |  | Ud | Remate perimetral prefabricado de hormigón, para coronación de borde en piscina prefabricada de poliéster, 6,60x3,47x1,40 m, volumen 35 m³. | 1 |  | 435.73 |  | 435.73
[5 empty] | Subtotal materiales: |  |  |  | 8640.48
2 |  |  |  | Equipo y maquinaria
mq07gte010c |  |  | h | Grúa autopropulsada de brazo telescópico con una capacidad de elevación de 30 t y 27 m de altura máxima de trabajo. | 4.637 |  | 75.04 |  | 347.96
[5 empty] | Subtotal equipo y maquinaria: |  |  |  | 347.96
3 |  |  |  | Mano de obra
mo041 |  |  | h | Oficial 1ª construcción de obra civil. | 28.08 |  | 23.1 |  | 648.65
mo087 |  |  | h | Ayudante construcción de obra civil. | 42.12 |  | 21.94 |  | 924.11
[5 empty] | Subtotal mano de obra: |  |  |  | 1572.76
4 |  |  |  | Costes directos complementarios
|  |  | % | Costes directos complementarios | 2 |  | 10561.2 |  | 211.22
Coste de mantenimiento decenal: 1.184,97€ en los primeros 10 años. |  |  |  |  | Costes directos (1+2+3+4): |  |  |  | 10772.42
Referencia y título de la norma | [5 empty] | Aplicabilidad(a) |  | Obligatoriedad(b) |  | Sistema(c)
EN 771-5:2011+A1:2015 | [5 empty] | 1062020 |  | 1062020 |  | 2+/4
Especificaciones de piezas para fábrica de albañilería. Parte 5: Piezas de piedra artificial.
(a) Fecha de aplicabilidad de la norma armonizada
(b) Fecha en que finaliza el período de coexistencia
(c) Sistema de evaluación y verificación de la constancia de las prestaciones