## Hoja 1
UPR110 | m | Canaleta de drenaje con lámina de poliolefinas con unión termosellada, para revestir con pavimento. Sistema Walk Level "REVESTECH". Colocación en borde de piscina.
Canaleta de drenaje con lámina de poliolefinas con unión termosellada, para revestir con pavimento de 300 mm de anchura. Sistema Walk Level "REVESTECH", compuesto por piezas prefabricadas con unión por machihembrado, fijadas al soporte con adhesivo cementoso mejorado, deformable y tixotrópico, C2 TE S1. Colocación en borde de piscina. Incluso piezas especiales, perfiles de PVC para sujeción de las piezas del pavimento, y adhesivo para sellado de juntas y pegado del pavimento a los perfiles. El precio no incluye el pavimento.
Código |  | Unidad | Descripción |  | Rendimiento |  | Precio unitario | Importe
1 |  |  | Materiales
mt15rev650h |  | Ud | Pieza de canaleta, con pendiente en su interior, unión por machihembrado, Walk Level Channel 30 cm "REVESTECH", de 346 mm de anchura, 950 mm de longitud y 55 mm de altura, perfiles de PVC para fijación del pavimento, lámina impermeabilizante flexible tipo CPE Ecodry50, de 130 mm de anchura, según UNE-EN 13956, con unión termosellada a los aleros de la pieza de canaleta, para revestir con pavimento de 300 mm de anchura. |  | 0.95 |  | 296.8 | 281.96
mt15rev651h |  | Ud | Pieza de drenaje con sumidero con salida vertical macho de 63 mm de diámetro, con pendiente en su interior, unión por machihembrado, Walk Level Drain 30 cm "REVESTECH", de 346 mm de anchura, 250 mm de longitud y 55 mm de altura, perfiles de PVC para fijación del pavimento, lámina impermeabilizante flexible tipo CPE Ecodry50, de 130 mm de anchura, según UNE-EN 13956, con unión termosellada a los aleros de la pieza de drenaje, para revestir con pavimento de 300 mm de anchura. |  | 0.095 |  | 89.04 | 8.46
mt15rev652Fp |  | Ud | Pieza de ajuste, con pendiente en su interior, unión por machihembrado, Walk Level Adjustment 85x30 cm "REVESTECH", de 346 mm de anchura, 850 mm de longitud y 55 mm de altura, perfiles de PVC para fijación del pavimento, lámina impermeabilizante flexible tipo CPE Ecodry50, de 130 mm de anchura, según UNE-EN 13956, con unión termosellada a los aleros de la pieza de ajuste, para revestir con pavimento de 300 mm de anchura. |  | 0.001 |  | 280.18 | 0.28
mt15rev652En |  | Ud | Pieza de ajuste, con pendiente en su interior, unión por machihembrado, Walk Level Adjustment 75x30 cm "REVESTECH", de 346 mm de anchura, 750 mm de longitud y 55 mm de altura, perfiles de PVC para fijación del pavimento, lámina impermeabilizante flexible tipo CPE Ecodry50, de 130 mm de anchura, según UNE-EN 13956, con unión termosellada a los aleros de la pieza de ajuste, para revestir con pavimento de 300 mm de anchura. |  | 0.001 |  | 258.81 | 0.26
mt15rev652Dl |  | Ud | Pieza de ajuste, con pendiente en su interior, unión por machihembrado, Walk Level Adjustment 65x30 cm "REVESTECH", de 346 mm de anchura, 650 mm de longitud y 55 mm de altura, perfiles de PVC para fijación del pavimento, lámina impermeabilizante flexible tipo CPE Ecodry50, de 130 mm de anchura, según UNE-EN 13956, con unión termosellada a los aleros de la pieza de ajuste, para revestir con pavimento de 300 mm de anchura. |  | 0.001 |  | 233.88 | 0.23
mt15rev652Cj |  | Ud | Pieza de ajuste, con pendiente en su interior, unión por machihembrado, Walk Level Adjustment 55x30 cm "REVESTECH", de 346 mm de anchura, 550 mm de longitud y 55 mm de altura, perfiles de PVC para fijación del pavimento, lámina impermeabilizante flexible tipo CPE Ecodry50, de 130 mm de anchura, según UNE-EN 13956, con unión termosellada a los aleros de la pieza de ajuste, para revestir con pavimento de 300 mm de anchura. |  | 0.001 |  | 206.57 | 0.21
mt15rev652Bh |  | Ud | Pieza de ajuste, con pendiente en su interior, unión por machihembrado, Walk Level Adjustment 45x30 cm "REVESTECH", de 346 mm de anchura, 450 mm de longitud y 55 mm de altura, perfiles de PVC para fijación del pavimento, lámina impermeabilizante flexible tipo CPE Ecodry50, de 130 mm de anchura, según UNE-EN 13956, con unión termosellada a los aleros de la pieza de ajuste, para revestir con pavimento de 300 mm de anchura. |  | 0.001 |  | 169.77 | 0.17
mt15rev652Af |  | Ud | Pieza de ajuste, con pendiente en su interior, unión por machihembrado, Walk Level Adjustment 35x30 cm "REVESTECH", de 346 mm de anchura, 350 mm de longitud y 55 mm de altura, perfiles de PVC para fijación del pavimento, lámina impermeabilizante flexible tipo CPE Ecodry50, de 130 mm de anchura, según UNE-EN 13956, con unión termosellada a los aleros de la pieza de ajuste, para revestir con pavimento de 300 mm de anchura. |  | 0.001 |  | 131.78 | 0.13
mt15rev652zd |  | Ud | Pieza de ajuste, con pendiente en su interior, unión por machihembrado, Walk Level Adjustment 25x30 cm "REVESTECH", de 346 mm de anchura, 250 mm de longitud y 55 mm de altura, perfiles de PVC para fijación del pavimento, lámina impermeabilizante flexible tipo CPE Ecodry50, de 130 mm de anchura, según UNE-EN 13956, con unión termosellada a los aleros de la pieza de ajuste, para revestir con pavimento de 300 mm de anchura. |  | 0.001 |  | 93.79 | 0.09
mt15rev652yb |  | Ud | Pieza de ajuste, con pendiente en su interior, unión por machihembrado, Walk Level Adjustment 15x30 cm "REVESTECH", de 346 mm de anchura, 150 mm de longitud y 55 mm de altura, perfiles de PVC para fijación del pavimento, lámina impermeabilizante flexible tipo CPE Ecodry50, de 130 mm de anchura, según UNE-EN 13956, con unión termosellada a los aleros de la pieza de ajuste, para revestir con pavimento de 300 mm de anchura. |  | 0.001 |  | 56.99 | 0.06
mt15rev653h |  | Ud | Pieza de drenaje con sumidero con salida lateral macho de 50 mm de diámetro, con pendiente en su interior, unión por machihembrado, Walk Level Lateral Drain 30 cm "REVESTECH", de 346 mm de anchura, 250 mm de longitud y 55 mm de altura, perfiles de PVC para fijación del pavimento, lámina impermeabilizante flexible tipo CPE Ecodry50, de 130 mm de anchura, según UNE-EN 13956, con unión termosellada a los aleros de la pieza de drenaje, para revestir con pavimento de 300 mm de anchura. |  | 0.08 |  | 89.04 | 7.12
mt15rev654h |  | Ud | Pieza de esquina, con pendiente en su interior, unión por machihembrado, Walk Level Corner 30 cm "REVESTECH", de 346 mm de anchura, 346 mm de longitud y 55 mm de altura, perfiles de PVC para fijación del pavimento, lámina impermeabilizante flexible tipo CPE Ecodry50, de 130 mm de anchura, según UNE-EN 13956, con unión termosellada a los aleros de la pieza de esquina, para revestir con pavimento de 300 mm de anchura. |  | 0.05 |  | 89.04 | 4.45
mt15rev655h |  | Ud | Pieza de esquina exterior, con pendiente en su interior, unión por machihembrado, Walk Level Outside Corner 30 cm "REVESTECH", de 346 mm de anchura, 346 mm de longitud y 55 mm de altura, perfiles de PVC para fijación del pavimento, lámina impermeabilizante flexible tipo CPE Ecodry50, de 130 mm de anchura, según UNE-EN 13956, con unión termosellada a los aleros de la pieza de esquina exterior, para revestir con pavimento de 300 mm de anchura. |  | 0.05 |  | 89.04 | 4.45
mt15rev656h |  | Ud | Pieza de drenaje de esquina con sumidero con salida vertical macho de 63 mm de diámetro, con pendiente en su interior, unión por machihembrado, Walk Level Corner Drain 30 cm "REVESTECH", de 346 mm de anchura, 346 mm de longitud y 55 mm de altura, perfiles de PVC para fijación del pavimento, lámina impermeabilizante flexible tipo CPE Ecodry50, de 130 mm de anchura, según UNE-EN 13956, con unión termosellada a los aleros de la pieza de drenaje de esquina, para revestir con pavimento de 300 mm de anchura. |  | 0.08 |  | 89.04 | 7.12
mt15rev657h |  | Ud | Terminal de inicio, con pendiente en su interior, unión por machihembrado, Walk Level Side A 30 cm "REVESTECH", de 346 mm de anchura, 80 mm de longitud y 55 mm de altura, perfiles de PVC para fijación del pavimento, lámina impermeabilizante flexible tipo CPE Ecodry50, de 130 mm de anchura, según UNE-EN 13956, con unión termosellada a los aleros del terminal de inicio, para revestir con pavimento de 300 mm de anchura. |  | 0.05 |  | 29.68 | 1.48
mt15rev658h |  | Ud | Terminal de cierre, con pendiente en su interior, unión por machihembrado, Walk Level Side B 30 cm "REVESTECH", de 346 mm de anchura, 80 mm de longitud y 55 mm de altura, perfiles de PVC para fijación del pavimento, lámina impermeabilizante flexible tipo CPE Ecodry50, de 130 mm de anchura, según UNE-EN 13956, con unión termosellada a los aleros del terminal de cierre, para revestir con pavimento de 300 mm de anchura. |  | 0.05 |  | 29.68 | 1.48
mt09mcm060a |  | kg | Adhesivo cementoso mejorado, C2 TE S1, según UNE-EN 12004, deformable, con deslizamiento reducido y tiempo abierto ampliado, color gris, a base de cemento, áridos de granulometría fina, resinas sintéticas y aditivos especiales, con propiedades tixotrópicas y de endurecimiento sin retracción. |  | 4.5 |  | 0.83 | 3.74
mt15rev175b |  | Ud | Cartucho de 310 ml de adhesivo para sellado de juntas, RevestechFlex "REVESTECH". |  | 0.15 |  | 18.4 | 2.76
[5 empty] | Subtotal materiales: |  |  | 324.45
2 |  |  | Mano de obra
mo041 |  | h | Oficial 1ª construcción de obra civil. |  | 0.562 |  | 23.1 | 12.98
mo087 |  | h | Ayudante construcción de obra civil. |  | 0.562 |  | 21.94 | 12.33
[5 empty] | Subtotal mano de obra: |  |  | 25.31
3 |  |  | Costes directos complementarios
|  | % | Costes directos complementarios |  | 2 |  | 349.76 | 7
Coste de mantenimiento decenal: 17,12€ en los primeros 10 años. |  |  |  |  | Costes directos (1+2+3): |  |  | 356.76
Referencia y título de la norma |  |  |  | Aplicabilidad(a) |  | Obligatoriedad(b) |  |  | Sistema(c)
EN 13956:2012 |  |  |  | 1102010 |  | 1102010 |  |  | 1/2+/3/4
Láminas flexibles para impermeabilización. Láminas plásticas y de caucho para impermeabilización de cubiertas. Definiciones y características.
EN 12004:2007+A1:2012 |  |  |  | 142013 |  | 172013 |  |  | 3
Adhesivos para baldosas cerámicas. Requisitos, evaluación de la conformidad, clasificación y designación.
(a) Fecha de aplicabilidad de la norma armonizada
(b) Fecha en que finaliza el período de coexistencia
(c) Sistema de evaluación y verificación de la constancia de las prestaciones