## Hoja 1
URC010 | Ud |  | Preinstalación de contador de riego.
Preinstalación de contador de riego de 1/2" DN 15 mm, colocado en armario prefabricado, con dos llaves de corte de esfera. El precio no incluye el contador.
Código |  | Unidad |  | Descripción | Rendimiento | Precio unitario | Importe
1 |  |  |  | Materiales
mt37sve010b |  | Ud |  | Válvula de esfera de latón niquelado para roscar de 1/2". | 2 | 4.95 | 9.9
mt37sgl010a |  | Ud |  | Grifo de purga de 15 mm. | 1 | 5.38 | 5.38
mt37svr010a |  | Ud |  | Válvula de retención de latón para roscar de 1/2". | 1 | 4.3 | 4.3
mt37cir010a |  | Ud |  | Armario de fibra de vidrio de 40x27x13 cm para alojar contador individual de agua de 13 a 20 mm, provisto de cerradura especial de cuadradillo. | 1 | 45.44 | 45.44
mt37www010 |  | Ud |  | Material auxiliar para instalaciones de fontanería. | 1 | 1.4 | 1.4
[5 empty] | Subtotal materiales: |  | 66.42
2 |  |  |  | Mano de obra
mo008 |  | h |  | Oficial 1ª fontanero. | 0.869 | 22.74 | 19.76
mo107 |  | h |  | Ayudante fontanero. | 0.434 | 20.98 | 9.11
[5 empty] | Subtotal mano de obra: |  | 28.87
3 |  |  |  | Costes directos complementarios
|  | % |  | Costes directos complementarios | 4 | 95.29 | 3.81
Coste de mantenimiento decenal: 10,90€ en los primeros 10 años. |  |  |  |  | Costes directos (1+2+3): |  | 99.1