## Hoja 1
URC010 | Ud |  | Preinstalación de contador de riego.
Preinstalación de contador de riego de 1 1/2" DN 40 mm, colocado en armario prefabricado, con dos llaves de corte de esfera. El precio no incluye el contador.
Código |  | Unidad |  | Descripción | Rendimiento | Precio unitario | Importe
1 |  |  |  | Materiales
mt37sve010f |  | Ud |  | Válvula de esfera de latón niquelado para roscar de 1 1/2". | 2 | 27.73 | 55.46
mt37sgl010c |  | Ud |  | Grifo de purga de 25 mm. | 1 | 6.64 | 6.64
mt37svr010e |  | Ud |  | Válvula de retención de latón para roscar de 1 1/2". | 1 | 17.87 | 17.87
mt37cir010b |  | Ud |  | Armario de fibra de vidrio de 65x50x20 cm para alojar contador individual de agua de 25 a 40 mm, provisto de cerradura especial de cuadradillo. | 1 | 88.65 | 88.65
mt37www010 |  | Ud |  | Material auxiliar para instalaciones de fontanería. | 1 | 1.4 | 1.4
[5 empty] | Subtotal materiales: |  | 170.02
2 |  |  |  | Mano de obra
mo008 |  | h |  | Oficial 1ª fontanero. | 1.217 | 22.74 | 27.67
mo107 |  | h |  | Ayudante fontanero. | 0.608 | 20.98 | 12.76
[5 empty] | Subtotal mano de obra: |  | 40.43
3 |  |  |  | Costes directos complementarios
|  | % |  | Costes directos complementarios | 4 | 210.45 | 8.42
Coste de mantenimiento decenal: 24,08€ en los primeros 10 años. |  |  |  |  | Costes directos (1+2+3): |  | 218.87