## Hoja 1
URC010 | Ud |  | Preinstalación de contador de riego.
Preinstalación de contador de riego de 2 1/2" DN 65 mm, colocado en armario prefabricado, con dos llaves de corte de esfera. El precio no incluye el contador.
Código |  | Unidad |  | Descripción | Rendimiento | Precio unitario | Importe
1 |  |  |  | Materiales
mt37sve010h |  | Ud |  | Válvula de esfera de latón niquelado para roscar de 2 1/2". | 2 | 82.84 | 165.68
mt37sgl010c |  | Ud |  | Grifo de purga de 25 mm. | 1 | 6.64 | 6.64
mt37svr010g |  | Ud |  | Válvula de retención de latón para roscar de 2 1/2". | 1 | 54.18 | 54.18
mt37cir010c |  | Ud |  | Armario de fibra de vidrio de 85x60x30 cm para alojar contador individual de agua de 50 a 65 mm, provisto de cerradura especial de cuadradillo. | 1 | 127.72 | 127.72
mt37www010 |  | Ud |  | Material auxiliar para instalaciones de fontanería. | 1 | 1.4 | 1.4
[5 empty] | Subtotal materiales: |  | 355.62
2 |  |  |  | Mano de obra
mo008 |  | h |  | Oficial 1ª fontanero. | 1.521 | 22.74 | 34.59
mo107 |  | h |  | Ayudante fontanero. | 0.76 | 20.98 | 15.94
[5 empty] | Subtotal mano de obra: |  | 50.53
3 |  |  |  | Costes directos complementarios
|  | % |  | Costes directos complementarios | 4 | 406.15 | 16.25
Coste de mantenimiento decenal: 46,46€ en los primeros 10 años. |  |  |  |  | Costes directos (1+2+3): |  | 422.4