## Hoja 1
URC010 | Ud |  | Preinstalación de contador de riego.
Preinstalación de contador de riego de 1 1/4" DN 32 mm, colocado en armario prefabricado, con dos llaves de corte de compuerta. El precio no incluye el contador.
Código |  | Unidad |  | Descripción | Rendimiento | Precio unitario | Importe
1 |  |  |  | Materiales
mt37svc010i |  | Ud |  | Válvula de compuerta de latón fundido, para roscar, de 1 1/4". | 2 | 14.2 | 28.4
mt37sgl010c |  | Ud |  | Grifo de purga de 25 mm. | 1 | 6.64 | 6.64
mt37svr010d |  | Ud |  | Válvula de retención de latón para roscar de 1 1/4". | 1 | 13.4 | 13.4
mt37cir010b |  | Ud |  | Armario de fibra de vidrio de 65x50x20 cm para alojar contador individual de agua de 25 a 40 mm, provisto de cerradura especial de cuadradillo. | 1 | 88.65 | 88.65
mt37www010 |  | Ud |  | Material auxiliar para instalaciones de fontanería. | 1 | 1.4 | 1.4
[5 empty] | Subtotal materiales: |  | 138.49
2 |  |  |  | Mano de obra
mo008 |  | h |  | Oficial 1ª fontanero. | 1.13 | 22.74 | 25.7
mo107 |  | h |  | Ayudante fontanero. | 0.565 | 20.98 | 11.85
[5 empty] | Subtotal mano de obra: |  | 37.55
3 |  |  |  | Costes directos complementarios
|  | % |  | Costes directos complementarios | 4 | 176.04 | 7.04
Coste de mantenimiento decenal: 20,14€ en los primeros 10 años. |  |  |  |  | Costes directos (1+2+3): |  | 183.08