## Hoja 1
URC010 | Ud | Preinstalación de contador de riego.
Preinstalación de contador de riego de 1/2" DN 15 mm, colocado en hornacina, con dos llaves de corte de esfera. El precio no incluye el contador.
Código |  | Unidad | Descripción | Rendimiento | Precio unitario | Importe
1 |  |  | Materiales
mt37sve010b |  | Ud | Válvula de esfera de latón niquelado para roscar de 1/2". | 2 | 4.95 | 9.9
mt37sgl010a |  | Ud | Grifo de purga de 15 mm. | 1 | 5.38 | 5.38
mt37svr010a |  | Ud | Válvula de retención de latón para roscar de 1/2". | 1 | 4.3 | 4.3
mt37aar010a |  | Ud | Marco y tapa de fundición dúctil de 30x30 cm, según Compañía Suministradora. | 1 | 17.45 | 17.45
mt37www010 |  | Ud | Material auxiliar para instalaciones de fontanería. | 1 | 1.4 | 1.4
|  |  |  | Subtotal materiales: |  | 38.43
2 |  |  | Mano de obra
mo008 |  | h | Oficial 1ª fontanero. | 0.869 | 22.74 | 19.76
mo107 |  | h | Ayudante fontanero. | 0.434 | 20.98 | 9.11
|  |  |  | Subtotal mano de obra: |  | 28.87
3 |  |  | Costes directos complementarios
|  | % | Costes directos complementarios | 4 | 67.3 | 2.69
Coste de mantenimiento decenal: 7,70€ en los primeros 10 años. |  |  |  | Costes directos (1+2+3): |  | 69.99