## Hoja 1
USA200 | Ud |  | Caudalímetro Parshall.
Caudalímetro Parshall, por ultrasonidos, de entre 0,32 y 19 m³/h de caudal, de 635,2x167,1x229 mm.
Código |  | Unidad |  | Descripción | Rendimiento | Precio unitario | Importe
1 |  |  |  | Materiales
mt46fcg010a |  | Ud |  | Caudalímetro Parshall, por ultrasonidos, de entre 0,32 y 19 m³/h de caudal, de 635,2x167,1x229 mm. | 1 | 4162.06 | 4162.06
[5 empty] | Subtotal materiales: |  | 4162.06
2 |  |  |  | Mano de obra
mo008 |  | h |  | Oficial 1ª fontanero. | 2.015 | 23.74 | 47.84
mo107 |  | h |  | Ayudante fontanero. | 2.015 | 21.9 | 44.13
[5 empty] | Subtotal mano de obra: |  | 91.97
3 |  |  |  | Costes directos complementarios
|  | % |  | Costes directos complementarios | 2 | 4254.03 | 85.08
Coste de mantenimiento decenal: 477,30€ en los primeros 10 años. |  |  |  |  | Costes directos (1+2+3): |  | 4339.11