## Hoja 1
USE012 | Ud |  | Estación depuradora biológica.
Estación depuradora biológica de aguas residuales, tecnología VFL, capacidad para 2 a 6 usuarios (H.E.), carga media de materia orgánica contaminante (DBO5) de 0,36 kg/día y caudal máximo de agua depurada de 810 litros/día.
Código |  | Unidad |  | Descripción | Rendimiento | Precio unitario | Importe
1 |  |  |  | Materiales
mt46edb010b |  | Ud |  | Estación depuradora biológica de aguas residuales, tecnología VFL, capacidad para 2 a 6 usuarios (H.E.), carga media de materia orgánica contaminante (DBO5) de 0,36 kg/día y caudal máximo de agua depurada de 810 litros/día, equipada con un reactor biológico tipo AT y un compresor, según UNE-EN 12566-3. | 1 | 3831.5 | 3831.5
[5 empty] | Subtotal materiales: |  | 3831.5
2 |  |  |  | Mano de obra
mo008 |  | h |  | Oficial 1ª fontanero. | 2.239 | 22.74 | 50.91
mo107 |  | h |  | Ayudante fontanero. | 2.239 | 20.98 | 46.97
mo003 |  | h |  | Oficial 1ª electricista. | 2.239 | 22.74 | 50.91
mo102 |  | h |  | Ayudante electricista. | 2.239 | 20.98 | 46.97
[5 empty] | Subtotal mano de obra: |  | 195.76
3 |  |  |  | Costes directos complementarios
|  | % |  | Costes directos complementarios | 2 | 4027.26 | 80.55
Coste de mantenimiento decenal: 1.684,20€ en los primeros 10 años. |  |  |  |  | Costes directos (1+2+3): |  | 4107.81
Referencia y título de la norma |  |  |  |  | Aplicabilidad(a) | Obligatoriedad(b) |  | Sistema(c)
EN 12566-3:2005+A2:2013 |  |  |  |  | 882014 | 882015 |  | 3
Pequeñas instalaciones de depuración de aguas residuales para poblaciones de hasta 50 habitantes equivalentes. Parte 3: Plantas de depuración de aguas residuales domésticas prefabricadas y/o montadas en su destino.
(a) Fecha de aplicabilidad de la norma armonizada
(b) Fecha en que finaliza el período de coexistencia
(c) Sistema de evaluación y verificación de la constancia de las prestaciones