## Hoja 1
USS010 | Ud |  | Fosa séptica de polietileno de alta densidad (PEAD/HDPE).
Fosa séptica de polietileno de alta densidad (PEAD/HDPE), de 8000 litros, de 2000 mm de diámetro y 3040 mm de longitud, para 40 usuarios (H.E.).
Código |  | Unidad |  | Descripción | Rendimiento | Precio unitario | Importe
1 |  |  |  | Materiales
mt46fsp100g |  | Ud |  | Fosa séptica de polietileno de alta densidad (PEAD/HDPE), de 8000 litros, de 2000 mm de diámetro y 3040 mm de longitud, para 40 usuarios (H.E.), con boca de acceso de 500 mm de diámetro, boca de entrada y boca de salida de 125 mm de diámetro, según UNE-EN 12566-1, para tratamiento primario de aguas residuales. | 1 | 4892.68 | 4892.68
[5 empty] | Subtotal materiales: |  | 4892.68
2 |  |  |  | Mano de obra
mo008 |  | h |  | Oficial 1ª fontanero. | 3.112 | 22.74 | 70.77
mo107 |  | h |  | Ayudante fontanero. | 3.112 | 20.98 | 65.29
[5 empty] | Subtotal mano de obra: |  | 136.06
3 |  |  |  | Costes directos complementarios
|  | % |  | Costes directos complementarios | 2 | 5028.74 | 100.57
Coste de mantenimiento decenal: 564,22€ en los primeros 10 años. |  |  |  |  | Costes directos (1+2+3): |  | 5129.31
Referencia y título de la norma |  |  |  |  | Aplicabilidad(a) | Obligatoriedad(b) |  | Sistema(c)
EN 12566-1:2000 |  |  |  |  | 1122000 | 1122010 |  | 3
Pequeñas instalaciones de depuración de aguas residuales para poblaciones de hasta 50 habitantes equivalentes. Parte 1: Fosas sépticas prefabricadas.
EN 12566-1:2000/A1:2003
(a) Fecha de aplicabilidad de la norma armonizada
(b) Fecha en que finaliza el período de coexistencia
(c) Sistema de evaluación y verificación de la constancia de las prestaciones