## Hoja 1
UVO010 | m |  | Cubremuros.
Losa prefabricada de hormigón de color gris, para cubrición de muros, en piezas de 50x20x4 cm.
Código |  | Unidad |  | Descripción |  | Rendimiento |  | Precio unitario | Importe
1 |  |  |  | Materiales
mt08aaa010a |  | m³ |  | Agua. |  | 0.006 |  | 1.5 | 0.01
mt09mif010ka |  | t |  | Mortero industrial para albañilería, de cemento, color gris, con aditivo hidrófugo, categoría M-10 (resistencia a compresión 10 N/mm²), suministrado en sacos, según UNE-EN 998-2. |  | 0.007 |  | 65.98 | 0.46
mt20cho010b |  | m |  | Losa prefabricada de hormigón de color gris, para cubrición de muros, en piezas de 50x20x4 cm, con goterón. |  | 1.1 |  | 6.96 | 7.66
mt09mcr235 |  | kg |  | Mortero de juntas para prefabricados de hormigón y piedra artificial, compuesto de cemento, áridos, pigmentos y aditivos especiales. |  | 0.111 |  | 2.47 | 0.27
mt28pcs010a |  | l |  | Protector hidrófugo en base acuosa, incoloro, autolimpiable, repelente del agua y la suciedad, para tratamiento superficial hidrofugante, para aplicar con brocha sobre superficies de piedra natural o piedra artificial. |  | 0.14 |  | 9.4 | 1.32
[6 empty] | Subtotal materiales: |  |  | 9.72
2 |  |  |  | Mano de obra
mo041 |  | h |  | Oficial 1ª construcción de obra civil. |  | 0.176 |  | 23.1 | 4.07
mo087 |  | h |  | Ayudante construcción de obra civil. |  | 0.197 |  | 21.94 | 4.32
[6 empty] | Subtotal mano de obra: |  |  | 8.39
3 |  |  |  | Costes directos complementarios
|  | % |  | Costes directos complementarios |  | 2 |  | 18.11 | 0.36
Coste de mantenimiento decenal: 1,29€ en los primeros 10 años. | [5 empty] | Costes directos (1+2+3): |  |  | 18.47
Referencia y título de la norma |  |  |  |  | Aplicabilidad(a) |  | Obligatoriedad(b) |  | Sistema(c)
EN 998-2:2016 |  |  |  |  | 1182020 |  | 1182020 |  | 2+/4
Especificaciones de los morteros para albañilería. Parte 2: Morteros para albañilería
(a) Fecha de aplicabilidad de la norma armonizada
(b) Fecha en que finaliza el período de coexistencia
(c) Sistema de evaluación y verificación de la constancia de las prestaciones