## Hoja 1
UXC140 | m | Sellado de junta en pavimento continuo de hormigón, con perfil preformado.
Sellado de junta perimetral de hasta 34 mm de anchura y 20 mm de profundidad, en pavimento continuo de hormigón, con perfil preformado compuesto por dos perfiles de aluminio anodizado, entre los que se coloca caucho sintético EPDM, con la superficie estriada, color negro. Incluso tacos y tornillos de fijación.
Código |  | Unidad | Descripción | Rendimiento | Precio unitario | Importe
1 |  |  | Materiales
mt18wwe045a |  | Ud | Perfil preformado para sellado de juntas perimetrales de hasta 34 mm de anchura y 20 mm de profundidad, en pavimentos continuos de hormigón, compuesto por dos perfiles de aluminio anodizado, entre los que se coloca caucho sintético EPDM, con la superficie estriada, de color negro; con tacos y tornillos de fijación. | 1.05 | 22.52 | 23.65
|  |  |  | Subtotal materiales: |  | 23.65
2 |  |  | Mano de obra
mo041 |  | h | Oficial 1ª construcción de obra civil. | 0.115 | 22.13 | 2.54
|  |  |  | Subtotal mano de obra: |  | 2.54
3 |  |  | Costes directos complementarios
|  | % | Costes directos complementarios | 2 | 26.19 | 0.52
Coste de mantenimiento decenal: 49,41€ en los primeros 10 años. |  |  |  | Costes directos (1+2+3): |  | 26.71